## Planilha1
DISPOSITIVO | PINO | PINO NA BLACK PILL
TB6612FNG (MOTOR ESQUERDO) | PWM | A1
| IN1/IN3 | A12
| IN2/IN4 | A11
| STDBY | 3,3V
TB6612FNG (MOTOR DIREITO) | PWM | A2
| IN1/IN3 | C14
| IN2/IN4 | C15
| STDBY | 3,3V
TB6612FNG (TURBINA) | PWM | A3
| IN1/IN3 | 3,3V
| IN2/IN4 | GND
| STDBY | 3,3V
ENCODER (MOTOR ESQUERDO) | C1 | B7
| C2 | B6
ENCODER (MOTOR DIREITO) | C1 | A7
| C2 | A6
QRE1113 (ESQ) | OUT | A5
QRE1113 (DIR) | OUT | A4
BLUETOOTH | RX | A9 (TX)
| TX | A10 (RX)
QTR8RC | IR | A8
| D1 | B0
| D2 | B1
| D3 | B10
| D4 | B3
| D5 | B4
| D6 | B5
| D7 | B8
| D8 | B9

## SENSORES
Pesos | 0 | 2 | 4 | 6 | 8 | 10 | 12 | 14
Sensores | 1 | 0 | 0 | 0 | 0 | 0 | 0 | 0 | 0 | -7
| 1 | 1 | 0 | 0 | 0 | 0 | 0 | 0 | 1 | -6
| 1 | 1 | 1 | 0 | 0 | 0 | 0 | 0 | 2 | -5
| 0 | 1 | 1 | 0 | 0 | 0 | 0 | 0 | 3 | -4
| 0 | 1 | 1 | 1 | 0 | 0 | 0 | 0 | 4 | -3
| 0 | 0 | 1 | 1 | 0 | 0 | 0 | 0 | 5 | -2
| 0 | 0 | 1 | 1 | 1 | 0 | 0 | 0 | 6 | -1
| 0 | 0 | 0 | 1 | 1 | 0 | 0 | 0 | 7 | 0
| 0 | 0 | 0 | 1 | 1 | 1 | 0 | 0 | 8 | 1
| 0 | 0 | 0 | 0 | 1 | 1 | 0 | 0 | 9 | 2
| 0 | 0 | 0 | 0 | 1 | 1 | 1 | 0 | 10 | 3
| 0 | 0 | 0 | 0 | 0 | 1 | 1 | 0 | 11 | 4
| 0 | 0 | 0 | 0 | 0 | 1 | 1 | 1 | 12 | 5
| 0 | 0 | 0 | 0 | 0 | 0 | 1 | 1 | 13 | 6
| 0 | 0 | 0 | 0 | 0 | 0 | 0 | 1 | 14 | 7